## Orçamento Sintético
|  |  | Obra | Bancos
Execução de reforço estrutural, drenagem e adequação da Área de Lazer da Unidade Hotel Sesc Ouro Preto
Orçamento Sintético
Item | Código | Banco | Descrição | Und | Quant. | Valor Unit com BDI | Total
1 |  |  | SERVIÇOS TÉCNICOS
1.1 |  |  | VISTORIA
1.1.1 | 01.12.06 | SUDECAP | VISTORIA CAUTELAR - ÁREA CONSTRUÍDA > 7001M2 | UN | 1 |  | 0
1.2 |  |  | LAUDOS
1.2.1 | SESC-TEC-015 | Próprio | PARECER GEOTÉCNICO - NÍVEL 3 | UN | 1 |  | 0
2 |  |  | INSTALAÇÕES PROVISORIAS E CANTEIRO DE OBRAS
2.1 | SESC-CAN-034 | Próprio | PLACA DE OBRA EM CHAPA DE ACO GALVANIZADO | m² | 2 |  | 0
2.2 | SESC-CAN-001 | Próprio | ISOLAMENTO DE OBRA COM TELA PLASTICA EM POLIETILENO - FORNECIMENTO E INSTALAÇÃO | m² | 100 |  | 0
3 |  |  | MOBILIZAÇÃO E DESMOBILIZAÇÃO
3.1 | SESC-MOB-002 | Próprio | MOBILIZAÇÃO E DESMOBILIZAÇÃO DE OBRA | UN | 1 |  | 0
4 |  |  | ADMINISTRAÇÃO LOCAL
4.1 | SESC-ADM-001 | Próprio | ADMINISTRAÇÃO LOCAL | UN | 1 |  | 0
5 |  |  | DEMOLIÇÕES E ACESSOS
5.1 | SESC-SPR-007 | Próprio | DEMOLIÇÃO DE PISO DE CONCRETO, DE FORMA MECANIZADA COM MARTELETE, SEM REAPROVEITAMENTO. | m³ | 27.72 |  | 0
5.2 | SESC-SPR-019 | Próprio | CARGA E DESCARGA MANUAL DE ENTULHO EM CAÇAMBA | m³ | 10 |  | 0
5.3 | 93358 | SINAPI | ESCAVAÇÃO MANUAL DE VALA COM PROFUNDIDADE MENOR OU IGUAL A 1,30 M. AF_02/2021 | m³ | 116.03 |  | 0
5.4 | 100576 | SINAPI | REGULARIZAÇÃO E COMPACTAÇÃO DE SUBLEITO DE SOLO PREDOMINANTEMENTE ARGILOSO. AF_11/2019 | m² | 10 |  | 0
5.5 | SESC-LIMP-02 | Próprio | REMOCAO MANUAL DE ENTULHO | m³ | 1 |  | 0
5.6 | SESC-SPR-061 | Próprio | REMOÇÃO - GUARDA-CORPO/CORRIMÃO EM AÇO GALVANIZADO | m² | 44 |  | 0
5.7 | SESC-SPR-060 | Próprio | ACERTO EM TERRENO COM MINICARREGADEIRA | M³ | 3 |  | 0
5.8 | SESC-SPR-062 | Próprio | CARGA E DESCAGA COM MINICARREGADEIRA | M³ | 5 |  | 0
5.9 | 102192 | SINAPI | REMOÇÃO DE VIDRO TEMPERADO FIXADO EM PERFIL U. AF_01/2021 | m² | 17.95 |  | 0
5.10 | 017361 | SBC | TRANSPORTE HORIZONTAL MANUAL MAT. 1a.CAT./ENTULHO ATE 60m | m³ | 2.26 |  | 0
5.11 | 98524 | SINAPI | LIMPEZA MANUAL DE VEGETAÇÃO EM TERRENO COM ENXADA.AF_05/2018 | m² | 73.16 |  | 0
6 |  |  | FUNDAÇÕES E CONTENÇÕES
6.1 | 94970 | SINAPI | CONCRETO FCK = 20MPA, TRAÇO 1:2,7:3 (EM MASSA SECA DE CIMENTO/ AREIA MÉDIA/ BRITA 1) - PREPARO MECÂNICO COM BETONEIRA 600 L. AF_05/2021 | m³ | 1.1 |  | 0
6.2 | 103670 | SINAPI | LANÇAMENTO COM USO DE BALDES, ADENSAMENTO E ACABAMENTO DE CONCRETO EM ESTRUTURAS. AF_02/2022 | m³ | 1.1 |  | 0
6.3 | 172285 | SBC | MURO DE ARRIMO E CONTENCAO CONCRETO 18MPa h=2,5m 1,50m3 | M | 4.7 |  | 0
7 |  |  | EQUIPAMENTOS
7.1 | 4259 | ORSE | Aluguel de grupo gerador, capacidade 6 Kva, com fornecimento de combustível | h | 120 |  | 0
8 |  |  | REFORÇOS DE FUNDAÇÕES E DE ESTRUTURAS
8.1 |  |  | ESCAVAÇÕES E REMOÇÕES
8.1.1 | 96522 | SINAPI | ESCAVAÇÃO MANUAL PARA BLOCO DE COROAMENTO OU SAPATA (SEM ESCAVAÇÃO PARA COLOCAÇÃO DE FÔRMAS). AF_06/2017 | m³ | 9.92 |  | 0
8.1.2 | 017361 | SBC | TRANSPORTE HORIZONTAL MANUAL MAT. 1a.CAT./ENTULHO ATE 60m | m³ | 12.35 |  | 0
8.2 |  |  | FUROS EM LAJES E FIXAÇÃO DE GRAPAS
8.2.1 | 90441 | SINAPI | FURO EM CONCRETO PARA DIÂMETROS MAIORES QUE 75 MM. AF_05/2015 | UN | 6 |  | 0
8.3 |  |  | ARMAÇÃO
8.3.1 | 96548 | SINAPI | ARMAÇÃO DE BLOCO, VIGA BALDRAME OU SAPATA UTILIZANDO AÇO CA-50 DE 16 MM - MONTAGEM. AF_06/2017 | KG | 86.5 |  | 0
8.3.2 | 96546 | SINAPI | ARMAÇÃO DE BLOCO, VIGA BALDRAME OU SAPATA UTILIZANDO AÇO CA-50 DE 10 MM - MONTAGEM. AF_06/2017 | KG | 40.4 |  | 0
8.3.3 | 96544 | SINAPI | ARMAÇÃO DE BLOCO, VIGA BALDRAME OU SAPATA UTILIZANDO AÇO CA-50 DE 6,3 MM - MONTAGEM. AF_06/2017 | KG | 158.6 |  | 0
8.3.4 | SESC-EST-049 | Próprio | ANCORAGEM DE BARRAS DE AÇO COM ADESIVO A BASE DE EPÓXI | UN | 72 |  | 0
8.4 |  |  | FORMA
8.4.1 | 96537 | SINAPI | FABRICAÇÃO, MONTAGEM E DESMONTAGEM DE FÔRMA PARA BLOCO DE COROAMENTO, EM CHAPA DE MADEIRA COMPENSADA RESINADA, E=17 MM, 2 UTILIZAÇÕES. AF_06/2017 | m² | 9.93 |  | 0
8.5 |  |  | CONCRETO
8.5.1 | 96616 | SINAPI | LASTRO DE CONCRETO MAGRO, APLICADO EM BLOCOS DE COROAMENTO OU SAPATAS. AF_08/2017 | m³ | 0.17 |  | 0
8.5.2 | 97096 | SINAPI | CONCRETAGEM DE RADIER, PISO DE CONCRETO OU LAJE SOBRE SOLO, FCK 30 MPA - LANÇAMENTO, ADENSAMENTO E ACABAMENTO. AF_09/2021 | m³ | 9.92 |  | 0
8.5.3 | SESC-EST-050 | Próprio | FORNECIMENTO E APLICAÇÃO DE GRAUTE PARA ANCORAGENS, RECUPERAÇÕES ESTRUTURAIS E USO EM GERAL | m³ | 0.24 |  | 0
9 |  |  | ALVENARIAS E VEDAÇÕES
9.1 | 103325 | SINAPI | ALVENARIA DE VEDAÇÃO DE BLOCOS CERÂMICOS FURADOS NA VERTICAL DE 14X19X39 CM (ESPESSURA 14 CM) E ARGAMASSA DE ASSENTAMENTO COM PREPARO MANUAL. AF_12/2021 | m² | 12.47 |  | 0
9.2 | 93203 | SINAPI | FIXAÇÃO (ENCUNHAMENTO) DE ALVENARIA DE VEDAÇÃO COM ESPUMA DE POLIURETANO EXPANSIVA. AF_03/2016 | M | 5.08 |  | 0
9.3 | SESC-VED-028 | Próprio | ARMAÇÃO PARA TRATAMENTO DE TRINCA COM USO DE TELA Q-92. AF_09/2021 | KG | 9.8 |  | 0
9.4 | 98459 | SINAPI | TAPUME COM TELHA METÁLICA. AF_05/2018 | m² | 22.33 |  | 0
10 |  |  | REVESTIMENTOS
10.1 |  |  | PAREDES
10.1.1 | 87878 | SINAPI | CHAPISCO APLICADO EM ALVENARIAS E ESTRUTURAS DE CONCRETO INTERNAS, COM COLHER DE PEDREIRO. ARGAMASSA TRAÇO 1:3 COM PREPARO MANUAL. AF_06/2014 | m² | 23.38 |  | 0
10.1.2 | 87888 | SINAPI | CHAPISCO APLICADO EM ALVENARIA (SEM PRESENÇA DE VÃOS) E ESTRUTURAS DE CONCRETO DE FACHADA, COM ROLO PARA TEXTURA ACRÍLICA. ARGAMASSA TRAÇO 1:4 E EMULSÃO POLIMÉRICA (ADESIVO) COM PREPARO MANUAL. AF_06/2014 | m² | 16.53 |  | 0
10.1.3 | 87548 | SINAPI | MASSA ÚNICA, PARA RECEBIMENTO DE PINTURA, EM ARGAMASSA TRAÇO 1:2:8, PREPARO MANUAL, APLICADA MANUALMENTE EM FACES INTERNAS DE PAREDES, ESPESSURA DE 10MM, COM EXECUÇÃO DE TALISCAS. AF_06/2014 | m² | 67.14 |  | 0
10.1.4 | 96135 | SINAPI | APLICAÇÃO MANUAL DE MASSA ACRÍLICA EM PAREDES EXTERNAS DE CASAS, DUAS DEMÃOS. AF_05/2017 | m² | 67.14 |  | 0
10.1.5 | 88489 | SINAPI | APLICAÇÃO MANUAL DE PINTURA COM TINTA LÁTEX ACRÍLICA EM PAREDES, DUAS DEMÃOS. AF_06/2014 | m² | 67.14 |  | 0
10.1.6 | 102492 | SINAPI | PINTURA DE PISO COM TINTA ACRÍLICA, APLICAÇÃO MANUAL, 3 DEMÃOS, INCLUSO FUNDO PREPARADOR. AF_05/2021 | m² | 685.57 |  | 0
10.1.7 | 88489 | SINAPI | APLICAÇÃO MANUAL DE PINTURA COM TINTA LÁTEX ACRÍLICA EM PAREDES, DUAS DEMÃOS. AF_06/2014 | m² | 125.1 |  | 0
10.2 |  |  | PISOS
10.2.1 | 101750 | SINAPI | PISO CIMENTADO, TRAÇO 1:3 (CIMENTO E AREIA), ACABAMENTO RÚSTICO, ESPESSURA 4,0 CM, PREPARO MECÂNICO DA ARGAMASSA. AF_09/2020 | m² | 95.74 |  | 0
10.2.2 | SESC-SPR-063 | Próprio | LONA PARA CONCRETO | m² | 95.74 |  | 0
10.2.3 | 96385 | SINAPI | EXECUÇÃO E COMPACTAÇÃO DE ATERRO COM SOLO PREDOMINANTEMENTE ARGILOSO - EXCLUSIVE SOLO, ESCAVAÇÃO, CARGA E TRANSPORTE. AF_11/2019 | m³ | 30.01 |  | 0
10.2.4 | 94319 | SINAPI | ATERRO MANUAL DE VALAS COM SOLO ARGILO-ARENOSO E COMPACTAÇÃO MECANIZADA. AF_05/2016 | m³ | 30.01 |  | 0
10.2.5 | 101749 | SINAPI | PISO CIMENTADO, TRAÇO 1:3 (CIMENTO E AREIA), ACABAMENTO LISO, ESPESSURA 4,0 CM, PREPARO MECÂNICO DA ARGAMASSA. AF_09/2020 | m² | 4.32 |  | 0
10.2.6 | 101995 | SINAPI | FABRICAÇÃO DE FÔRMA PARA ESCADAS, COM 1 LANCE E LAJE PLANA, EM CHAPA DE MADEIRA COMPENSADA RESINADA, E= 17 MM. AF_11/2020 | m² | 10.45 |  | 0
11 |  |  | DRENAGEM PROFUNDA (DHP'S)
11.1 | SESC-DRE-050 | Próprio | Dreno Horizontal Profundo- DHP 75MM - material de 1ª categoria | M | 468 |  | 0
11.2 | SESC-DRE-051 | Próprio | Dreno Horizontal Profundo- DHP 75MM - material de 2ª categoria | M | 12 |  | 0
12 |  |  | DRENAGEM SUPERFICIAL
12.1 | SESC-DRE-007 | Próprio | CAIXA RETANGULAR, EM ALVENARIA, 0,80 X 1,0, COM PROFUNDIDADE ATÉ 1,3 M, INCLUSIVE ABERTURA DE VALA, REATERRO, CONCRETO, PREPARAÇÃO BASE, ACABAMENTO IMPERMEABILIZANTE E GRELHA, CONFORME PROJETO | UN | 5 |  | 0
12.2 | 101826 | SINAPI | RECOMPOSIÇÃO DE BASE E OU SUB-BASE PARA REMENDO PROFUNDO DE SOLO COM CIMENTO (TEOR DE 8%) - INCLUSO RETIRADA E COLOCAÇÃO DO MATERIAL. AF_12/2020 | m³ | 6.1 |  | 0
12.3 |  |  | ARMADURA
12.3.1 | 96544 | SINAPI | ARMAÇÃO DE BLOCO, VIGA BALDRAME OU SAPATA UTILIZANDO AÇO CA-50 DE 6,3 MM - MONTAGEM. AF_06/2017 | KG | 1039.54 |  | 0
12.3.2 | 96545 | SINAPI | ARMAÇÃO DE BLOCO, VIGA BALDRAME OU SAPATA UTILIZANDO AÇO CA-50 DE 8 MM - MONTAGEM. AF_06/2017 | KG | 55.3 |  | 0
12.4 |  |  | CONCRETAGEM
12.4.1 | 96616 | SINAPI | LASTRO DE CONCRETO MAGRO, APLICADO EM BLOCOS DE COROAMENTO OU SAPATAS. AF_08/2017 | m³ | 2.75 |  | 0
12.4.2 | 103798 | SINAPI | CONCRETAGEM DE DISSIPADOR DE ENERGIA, CONCRETO USINADO, FCK = 20 MPA, COM USO DE BOMBA - LANÇAMENTO, ADENSAMENTO E ACABAMENTO. AF_08/2022 | m³ | 23.64 |  | 0
12.4.3 | 97096 | SINAPI | CONCRETAGEM DE RADIER, PISO DE CONCRETO OU LAJE SOBRE SOLO, FCK 30 MPA - LANÇAMENTO, ADENSAMENTO E ACABAMENTO. AF_09/2021 | m³ | 9.61 |  | 0
12.5 |  |  | FORMA
12.5.1 | 96537 | SINAPI | FABRICAÇÃO, MONTAGEM E DESMONTAGEM DE FÔRMA PARA BLOCO DE COROAMENTO, EM CHAPA DE MADEIRA COMPENSADA RESINADA, E=17 MM, 2 UTILIZAÇÕES. AF_06/2017 | m² | 176.81 |  | 0
12.6 |  |  | TUBULAÇÃO
12.6.1 | 90700 | SINAPI | TUBO DE PVC PARA REDE COLETORA DE ESGOTO DE PAREDE MACIÇA, DN 400 MM, JUNTA ELÁSTICA FORNECIMENTO E ASSENTAMENTO. AF_01/2021 | M | 127.49 |  | 0
12.6.2 | 102990 | SINAPI | CANALETA MEIA CANA PRÉ-MOLDADA DE CONCRETO (D = 30 CM) - FORNECIMENTO E INSTALAÇÃO. AF_08/2021 | M | 50.82 |  | 0
12.7 |  |  | ENVELOPAMENTO DE TUBULAÇÃO
12.7.1 | 94342 | SINAPI | ATERRO MANUAL DE VALAS COM AREIA PARA ATERRO E COMPACTAÇÃO MECANIZADA. AF_05/2016 | m³ | 18.25 |  | 0
12.7.2 | 93382 | SINAPI | REATERRO MANUAL DE VALAS COM COMPACTAÇÃO MECANIZADA. AF_04/2016 | m³ | 27.79 |  | 0
13 |  |  | ENSAIOS
13.1 | ED-49546 | SETOP | ENSAIO DE RESISTENCIA A COMPRESSAO SIMPLES - CONCRETO | U | 12 |  | 0
14 |  |  | URBANIZAÇÃO
14.1 |  |  | MEIO FIO E CORDÃO DE SARJETA
14.1.1 | SESC-URB-011 | Próprio | ASSENTAMENTO DE GUIA (MEIO-FIO) EM TRECHO RETO, CONFECCIONADA EM CONCRETO PRÉ-FABRICADO, DIMENSÕES 100X15X13X20 CM (COMPRIMENTO X BASE INFERIOR X BASE SUPERIOR X ALTURA), PARA URBANIZAÇÃO INTERNA DE EMPREENDIMENTOS. O MEIO FIO SERÁ REAPROVEITAADOAF_06/2016 | M | 38.73 |  | 0
14.1.2 | 102498 | SINAPI | PINTURA DE MEIO-FIO COM TINTA BRANCA A BASE DE CAL (CAIAÇÃO). AF_05/2021 | M | 36.25 |  | 0
14.2 |  |  | ESCAVAÇÕES E ATERROS
14.2.1 | 93358 | SINAPI | ESCAVAÇÃO MANUAL DE VALA COM PROFUNDIDADE MENOR OU IGUAL A 1,30 M. AF_02/2021 | m³ | 1.09 |  | 0
15 |  |  | PAISAGISMO
15.1 | 98504 | SINAPI | PLANTIO DE GRAMA BATATAIS EM PLACAS. AF_05/2018 | m² | 86.48 |  | 0
15.2 | 98520 | SINAPI | APLICAÇÃO DE ADUBO EM SOLO. AF_05/2018 | m² | 86.48 |  | 0
15.3 | 103946 | SINAPI | PLANTIO DE GRAMA ESMERALDA OU SÃO CARLOS OU CURITIBANA, EM PLACAS. AF_05/2022 | m² | 207.81 |  | 0
16 |  |  | RECUPERAÇÃO DE PISOS
16.1 | 94995 | SINAPI | EXECUÇÃO DE PASSEIO (CALÇADA) OU PISO DE CONCRETO COM CONCRETO MOLDADO IN LOCO, USINADO, ACABAMENTO CONVENCIONAL, ESPESSURA 8 CM, ARMADO. AF_08/2022 | m² | 10 |  | 0
17 |  |  | LIMPEZA FINAL
17.1 | SESC-LIP-001 | Próprio | LIMPEZA FINAL DE OBRA | m² | 1000 |  | 0
Total sem BDI
Total do BDI
Total Geral
_______________________________________________________________